## B.1 招标工程量清单封面(封-1-1)
| 核磁共振机房及配套用房装修改造项目 |  | 工程
招标工程量清单
招 标 人:
（单位盖章）
封-1

## C.1 工程项目招标工程量清单扉页(扉1-1)
|  |  |  | 核磁共振机房及配套用房装修改造项目 | [5 empty] | 工程
招标工程量清单
招 标 人:
(单位盖章)
法定代表人 或其授权人:
(签字或盖章)
编 制 人: | [7 empty] | 复 核 人:
|  | (造价人员签字盖专用章) | [6 empty] | (造价工程师签字盖专用章)
编 制 时 间: | [6 empty] | 复 核 时 间:
扉-1

## D 工程项目计价总说明(表-01)
总 说 明
工程名称： | 核磁共振机房及配套用房装修改造项目
1.工程概况
建设规模： 工程特征： 计划工期： 合同工期： 实际工期： 施工现场及变化情况： 施工组织设计的特点： 自然地理条件： 环境保护要求：
2.编制依据
GB50500-2013清单计价规范，四川省2015清单计价定额。人工费调整按现行政策执行。 材料按市场价，规费按取费证记取

## F.1.1 分部分项工程和单价措施项目清单与计价表(表-08~
分部分项工程和单价措施项目清单与计价表
工程名称： |  | 核磁共振改造工程【建筑与装饰工程】 |  |  |  |  | 标段：
序号 | 项目编码 |  | 项目名称 | 项目特征 | 计量 单位 | 工程 量 |  | 金额（元）
[8 empty] | 综合单价 | 合价 | 其 中
暂估价
0116 拆除工程
1 | 011606003001 |  | 拆除原顶面硅钙板 | 1.拆除的基层类型 2.龙骨及饰面种类 | m2 | 67
2 | 011601001002 |  | 砖砌体拆除 | 1.拆除实心砖砌体 | m3 | 8.928
3 | 011605001003 |  | 拆除原地面地砖 | 1. | m2 | 67
4 | 011605002004 |  | 拆除原瓷砖踢脚线 |  | m2 | 9.45
5 | 011610001005 |  | 拆除原木门 | 1.室内高度 2.门窗洞口尺寸 | 樘 | 3
6 | 011610002006 |  | 拆除原玻璃窗户 | 1.室内高度 2.门窗洞口尺寸 | m2 | 31.8
7 | 010101004009 |  | 磁体房间下挖 | 1.土壤类别 2.挖土深度 3.弃土运距 | m3 | 6.6
8 | 010101004008 |  | 磁体基座下挖 | 1.土壤类别：综合 2.基础类型：独立柱基 3.挖土深度：2m以内 4.弃土运距：投标人自行考虑 | m3 | 3.3
9 | 011615001007 |  | 设备室开门洞（1200X2100） | 1. 打洞部位材质：页岩砖 2. 洞尺寸1200*2100 | 个 | 1
10 | 011615001007 |  | 检查室开洞口（洞口C3至洞口C9） | 1. 打洞部位材质：页岩砖 2. 洞尺寸 | 个 | 6
分部小计
2.检查室工程
11 | 010501003010 |  | 磁体基座混凝土 | 1.混凝土种类：商品砼 2.混凝土强度等级：C30 | m3 | 3.3
12 | 011101006011 |  | 平面砂浆找平层 | 找平层厚度、砂浆配合比:1:2水泥砂浆 厚25mm | m2 | 33
13 | 011101005012 |  | 自流坪楼地面 | ******* | m2 | 33
14 | 010902001016 |  | 第一层SBS防潮层（3MM厚） | 1.卷材品种、规格、厚度 ：铺贴SBS改性沥青防水卷材 | m2 | 45
15 | 011101003013 |  | 细石混凝土楼地面 | 1.面层厚度、混凝土强度等级：40mm厚C20细石混凝土提浆压光 | m2 | 66
16 | 011101006014 |  | 第二次地面找平 | 找平层厚度、砂浆配合比:1:2水泥砂浆 厚25mm | m2 | 33
17 | 011101005015 |  | 第一次地面自流平 | ******* | m2 | 33
18 | 010902001017 |  | 第二层SBS防潮层（3MM厚） | 1.卷材品种、规格、厚度 ：铺贴SBS改性沥青防水卷材 | m2 | 45
19 | 011203002018 |  | 零星项目装饰抹灰 | 1.墙体类型：砖内墙 2.底层厚度、砂浆配合比：基层上刷素水泥浆一遍、9mm厚1:1:6混合砂浆打底、再抹7mm厚1:1:6混合砂浆 3.面层厚度、砂浆配合比：5mm厚1:0.3:2.5混合砂浆罩面压光 4.装饰面材料种类：满刮腻子胶二遍 | m2 | 50
20 | 010510003019 |  | 过梁1800*150*240 | 1.混凝土强度等级C30 成品过梁 | 根 | 2
21 | 010401003020 |  | 实心砖墙 | 1.砖品种、规格、强度等级:MU20页岩砖、240mm×115mm×53mm 2.墙体类型:混水墙 3.墙体厚度:240mm(或一砖) 4.砂浆强度等级:M5混合砂浆 | m3 | 10.488
22 | 011201001021 |  | 墙面一般抹灰 | 1.墙体类型：砖内墙 2.底层厚度、砂浆配合比：基层上刷素水泥浆一遍、9mm厚1:1:6混合砂浆打底、再抹7mm厚1:1:6混合砂浆 3.面层厚度、砂浆配合比：5mm厚1:0.3:2.5混合砂浆罩面压光 4.装饰面材料种类：满刮腻子胶二遍 | m2 | 61.6
分部小计
3.设备室装修工程
23 | 010510003019 |  | 过梁1500*120*240 | 1.混凝土强度等级C30 成品过梁 | 根 | 1
24 | 010401003020 |  | 实心砖墙 | 1.砖品种、规格、强度等级:MU20页岩砖、240mm×115mm×53mm 2.墙体类型:混水墙 3.墙体厚度:240mm(或一砖) 4.砂浆强度等级:M5混合砂浆 | m3 | 2.208
25 | 011201001021 |  | 墙面一般抹灰 | 1.墙体类型：砖内墙 2.底层厚度、砂浆配合比：基层上刷素水泥浆一遍、9mm厚1:1:6混合砂浆打底、再抹7mm厚1:1:6混合砂浆 3.面层厚度、砂浆配合比：5mm厚1:0.3:2.5混合砂浆罩面压光 4.装饰面材料种类：满刮腻子胶二遍 | m2 | 18.4
26 | 011608002022 |  | 顶面原白灰铲除 | 1.铲除天棚原乳胶漆面 | m2¦m | 40.6
27 | 011406003025 |  | 顶面、墙面石膏找平及腻子基层 | 1.基层类型：墙面一般抹灰面 2.腻子种类：石膏粉腻子 3.刮腻子要求：清理基层，修补，砂纸打磨；满刮腻子一遍，找补两遍 4.涂料品种、刷喷遍数：乳胶漆一底二面 | m2 | 52.7
28 | 011406001023 |  | 顶面乳胶漆 | 1.油漆品种、刷漆遍数：乳胶漆底漆一遍，面漆两遍 | m2 | 52.7
29 | 010802004024 |  | 子母防盗门 | 1.安装成品子母防盗门2100*1500 | 樘 | 1
分部小计
4.屋顶空调外机装修工程
30 | 010401012027 |  | 零星砌砖、抹灰（空调外机基层砌砖及抹灰） | 1.M5水泥砂浆零星砌砖 2.零星抹灰 | m | 16
31 | 011101003013 |  | 细石混凝土楼地面 | 1.面层厚度、混凝土强度等级：40mm厚C20细石混凝土提浆压光 | m2 | 12
32 | 011101006011 |  | 地面砂浆找平层 | 找平层厚度、砂浆配合比:1:2水泥砂浆 厚25mm | m2 | 12
33 | 010902001016 |  | SBS防水层（3MM厚） | 1.卷材品种、规格、厚度 ：铺贴SBS改性沥青防水卷材 | m2 | 73
34 | 011101006011 |  | 屋顶地面保护层 | 找平层厚度、砂浆配合比:1:2水泥砂浆 厚25mm | m2 | 73
分部小计
5.病人通道装修工程
35 | 010510003019 |  | 门洞加成品过梁1800长 | 1.混凝土强度等级C30 成品过梁 | 根 | 2
36 | 010401003020 |  | 实心砖墙 | 1.砖品种、规格、强度等级:MU20页岩砖、240mm×115mm×53mm 2.墙体类型:混水墙 3.墙体厚度:240mm(或一砖) 4.砂浆强度等级:M5混合砂浆 | m3 | 5.232
37 | 011201001021 |  | 墙面一般抹灰 | 1.墙体类型：砖内墙 2.底层厚度、砂浆配合比：基层上刷素水泥浆一遍、9mm厚1:1:6混合砂浆打底、再抹7mm厚1:1:6混合砂浆 3.面层厚度、砂浆配合比：5mm厚1:0.3:2.5混合砂浆罩面压光 4.装饰面材料种类：满刮腻子胶二遍 | m2 | 67.2
38 | 011608002022 |  | 墙面原白灰铲除 | 1.铲除天棚原乳胶漆面 | m2 | 14
39 | 011406003025 |  | 顶面、墙面石膏找平及腻子基层 | 1.基层类型：墙面一般抹灰面 2.腻子种类：石膏粉腻子 3.刮腻子要求：清理基层，修补，砂纸打磨；满刮腻子一遍，找补两遍 4.涂料品种、刷喷遍数：乳胶漆一底二面 | m2 | 51.4
40 | 011406001023 |  | 顶面乳胶漆 | 1.油漆品种、刷漆遍数：乳胶漆底漆一遍，面漆两遍 | m2 | 51.4
41 | 011302001029 |  | 吊顶天棚 | 1.吊顶形式：不上人型T型烤漆龙骨硅钙板天棚，平面 2.龙骨材料种类、规格、中距：φ6.5套丝钢筋吊杆，中距1200mm。D38承载龙骨38mm×12mm×1.0mm，中距1200mm；T型轻钢烤漆主次龙骨32mm×24mm，中距600mm 3.面层材料品种、规格、品牌、颜色：596mm×596mm×15mm白色硅钙板 | m2 | 15
42 | 011102003030 |  | 地面贴砖 | 1.面层材料品种、规格：波化砖600mm×600mm 3.嵌缝材料种类：白水泥浆 | m2 | 15
43 | 011101006011 |  | 地面砂浆找平层 | 找平层厚度、砂浆配合比:1:2水泥砂浆 厚25mm | m2 | 15
44 | 010805005028 |  | 刷卡玻璃门 | 1.洞口尺寸 ：**** 2.框材质： **** 3.玻璃品种、厚度：*** | m2 | 7.5
分部小计
6.控制室装修工程
45 | 010401003020 |  | 实心砖墙 | 1.砖品种、规格、强度等级:MU20页岩砖、240mm×115mm×53mm 2.墙体类型:混水墙 3.墙体厚度:240mm(或一砖) 4.砂浆强度等级:M5混合砂浆 | m3 | 5.232
46 | 011201001021 |  | 墙面一般抹灰 | 1.墙体类型：砖内墙 2.底层厚度、砂浆配合比：基层上刷素水泥浆一遍、9mm厚1:1:6混合砂浆打底、再抹7mm厚1:1:6混合砂浆 3.面层厚度、砂浆配合比：5mm厚1:0.3:2.5混合砂浆罩面压光 4.装饰面材料种类：满刮腻子胶二遍 | m2 | 53.6
47 | 011406003025 |  | 顶面、墙面石膏找平及腻子基层 | 1.基层类型：墙面一般抹灰面 2.腻子种类：石膏粉腻子 3.刮腻子要求：清理基层，修补，砂纸打磨；满刮腻子一遍，找补两遍 4.涂料品种、刷喷遍数：乳胶漆一底二面 | m2 | 63
48 | 011406001023 |  | 顶面乳胶漆 | 1.油漆品种、刷漆遍数：乳胶漆底漆一遍，面漆两遍 | m2 | 63
49 | 011302001029 |  | 吊顶天棚 | 1.吊顶形式：不上人型T型烤漆龙骨硅钙板天棚，平面 2.龙骨材料种类、规格、中距：φ6.5套丝钢筋吊杆，中距1200mm。D38承载龙骨38mm×12mm×1.0mm，中距1200mm；T型轻钢烤漆主次龙骨32mm×24mm，中距600mm 3.面层材料品种、规格、品牌、颜色：596mm×596mm×15mm白色硅钙板 | m2 | 26.7
50 | 011102003030 |  | 地面贴砖 | 1.面层材料品种、规格：波化砖600mm×600mm 3.嵌缝材料种类：白水泥浆 | m2 | 26.7
51 | 011101006011 |  | 地面砂浆找平层 | 找平层厚度、砂浆配合比:1:2水泥砂浆 厚25mm | m2 | 26.7
52 | 010510003019 |  | 门洞加成品过梁1200长 | 1.混凝土强度等级C30 成品过梁 | 根 | 2
53 | 010510003019 |  | 门洞加成品过梁1800长 | 1.混凝土强度等级C30 成品过梁 | 根 | 2
54 | 010806003032 |  | 钢化玻璃窗户 | 1.钢化玻璃窗户 | m2 | 5
55 | 010802001031 |  | 铝合金推拉门 | 1.门类型：铝合金推拉门M1521 2.材料种类：铝合金90系列1.2mm厚 3.玻璃品种、厚度：5mm厚磨砂玻璃 4.五金材料：滑轮滑轨、卡锁(按设计) | m2 | 3.4
分部小计
7.综合服务台室装修工程
56 | 010401003020 |  | 实心砖墙 | 1.砖品种、规格、强度等级:MU20页岩砖、240mm×115mm×53mm 2.墙体类型:混水墙 3.墙体厚度:240mm(或一砖) 4.砂浆强度等级:M5混合砂浆 | m3 | 4.8
57 | 011201001021 |  | 墙面一般抹灰 | 1.墙体类型：砖内墙 2.底层厚度、砂浆配合比：基层上刷素水泥浆一遍、9mm厚1:1:6混合砂浆打底、再抹7mm厚1:1:6混合砂浆 3.面层厚度、砂浆配合比：5mm厚1:0.3:2.5混合砂浆罩面压光 4.装饰面材料种类：满刮腻子胶二遍 | m2 | 40
58 | 011406003025 |  | 顶面、墙面石膏找平及腻子基层 | 1.基层类型：墙面一般抹灰面 2.腻子种类：石膏粉腻子 3.刮腻子要求：清理基层，修补，砂纸打磨；满刮腻子一遍，找补两遍 4.涂料品种、刷喷遍数：乳胶漆一底二面 | m2 | 40
59 | 011406001023 |  | 顶面乳胶漆 | 1.油漆品种、刷漆遍数：乳胶漆底漆一遍，面漆两遍 | m2 | 40
60 | 011302001029 |  | 吊顶天棚 | 1.吊顶形式：不上人型T型烤漆龙骨硅钙板天棚，平面 2.龙骨材料种类、规格、中距：φ6.5套丝钢筋吊杆，中距1200mm。D38承载龙骨38mm×12mm×1.0mm，中距1200mm；T型轻钢烤漆主次龙骨32mm×24mm，中距600mm 3.面层材料品种、规格、品牌、颜色：596mm×596mm×15mm白色硅钙板 | m2 | 10.5
61 | 011102003030 |  | 地面贴砖 | 1.面层材料品种、规格：波化砖600mm×600mm 3.嵌缝材料种类：白水泥浆 | m2 | 10.5
62 | 011101006011 |  | 地面砂浆找平层 | 找平层厚度、砂浆配合比:1:2水泥砂浆 厚25mm | m2 | 10.5
63 | 010510003019 |  | 门洞加成品过梁1500长 | 1.混凝土强度等级C30 成品过梁 | 根 | 2
64 | 010802004024 |  | 子母防盗门 | 1.安装成品子母防盗门2100*1500 | 樘 | 1
65 | 010802004033 |  | 防盗门 | 1.安装成品防盗门2100*900 | 樘 | 1
分部小计
8.更衣室装修工程
66 | 010401003020 |  | 实心砖墙 | 1.砖品种、规格、强度等级:MU20页岩砖、240mm×115mm×53mm 2.墙体类型:混水墙 3.墙体厚度:240mm(或一砖) 4.砂浆强度等级:M5混合砂浆 | m3 | 7.2
67 | 011201001021 |  | 墙面一般抹灰 | 1.墙体类型：砖内墙 2.底层厚度、砂浆配合比：基层上刷素水泥浆一遍、9mm厚1:1:6混合砂浆打底、再抹7mm厚1:1:6混合砂浆 3.面层厚度、砂浆配合比：5mm厚1:0.3:2.5混合砂浆罩面压光 4.装饰面材料种类：满刮腻子胶二遍 | m2 | 60
68 | 011406003025 |  | 顶面、墙面石膏找平及腻子基层 | 1.基层类型：墙面一般抹灰面 2.腻子种类：石膏粉腻子 3.刮腻子要求：清理基层，修补，砂纸打磨；满刮腻子一遍，找补两遍 4.涂料品种、刷喷遍数：乳胶漆一底二面 | m2 | 37.5
69 | 011406001023 |  | 顶面乳胶漆 | 1.油漆品种、刷漆遍数：乳胶漆底漆一遍，面漆两遍 | m2 | 37.5
70 | 011302001029 |  | 吊顶天棚 | 1.吊顶形式：不上人型T型烤漆龙骨硅钙板天棚，平面 2.龙骨材料种类、规格、中距：φ6.5套丝钢筋吊杆，中距1200mm。D38承载龙骨38mm×12mm×1.0mm，中距1200mm；T型轻钢烤漆主次龙骨32mm×24mm，中距600mm 3.面层材料品种、规格、品牌、颜色：596mm×596mm×15mm白色硅钙板 | m2 | 8.6
71 | 011102003030 |  | 地面贴砖 | 1.面层材料品种、规格：波化砖600mm×600mm 3.嵌缝材料种类：白水泥浆 | m2 | 8.6
72 | 011101006011 |  | 地面砂浆找平层 | 找平层厚度、砂浆配合比:1:2水泥砂浆 厚25mm | m2 | 8.6
73 | 010510003019 |  | 门洞加成品过梁1500长 | 1.混凝土强度等级C30 成品过梁 | 根 | 2
74 | 010802004033 |  | 防盗门 | 1.安装成品防盗门2100*900 | 樘 | 1
分部小计
0105 9.土建
75 | 011702008038 |  | 地圈梁模板 | 1.梁截面形状矩形 2.模板综合考虑 | m2 | 56
76 | 010503004034 |  | 地圈梁 | 1混凝土强度等级：C25 2.混凝土拌合料:商品砼 | m3 | 21
77 | 010101003036 |  | 挖沟槽土方 | 1.土壤类别：三类土 2.挖土深度：深2m以内 | m3 | 26.88
78 | 010503004034 |  | 圈梁 | 1混凝土强度等级：C25 2.混凝土拌合料:商品砼 | m3 | 1.895
79 | 010502001035 |  | 矩形柱 | 1.混凝土强度等级:C30商品砼 2.钢筋12 | m3 | 0.8
80 | 010515001037 |  | 现浇构件钢筋 | 1.钢筋种类、规格:综合钢筋级别规格，钢筋制作安装 | t | 0.8
81 | 自编 |  | 外墙砖铺贴 | 1.墙面砖 （砖与放射科外墙同规格） 2.其它详设计，满足设计及规范要求 | m2 | 82
分部小计
10.电路
82 | 030408001039 |  | 120平方五芯电缆 | 1.型号：铜芯电缆 YJV 2.规格：120mm2五芯 3.敷设方式：电缆敷设 4.电缆头：户内热缩式电缆头 五芯 1KV以下终端头 5.挖沟槽土方 | m | 60
83 | 030404017040 |  | 设备主配电箱 | 1.名称、型号：动力配电箱 | 台 | 1
84 | 030404017041 |  | 设备辅助配电箱 | 1.名称、型号：壁挂式配电箱 2.规格：外形尺寸 500mm×400mm×300mm（高×宽×厚） 3.壁挂式安装 | 台 | 1
85 | 030404017042 |  | 分路配电箱 | 1.名称、型号：嵌入式配电箱 2.规格：外形尺寸 400mm×300mm×300mm（高×宽×厚） 3.嵌入式安装 | 台 | 1
86 | 030408001043 |  | 50电缆 | 1.型号：铜芯电缆 YJV 2.规格：120mm2五芯 3.敷设方式：电缆敷设 4.电缆头：户内热缩式电缆头 五芯 1KV以下终端头 5.挖沟槽土方 | m | 10
87 | 自编 |  | 房间灯线插座线路（普通线路2.5平方，空调线路4平方），灯具，开关插座及网络线路 | 1.根据科室需求 2.满足设计及规范要求 | 项 | 1
分部小计
10.其它
88 | 自编044 |  | 材料市内运输及搬运费 | 装修用材的运输及搬运费用。 | 项 | 1
89 | 自编045 |  | 综合配套卫生费（不含完工保洁） | 工地现场施工垃圾清扫、堆放、搬运下楼至物管指定地点并外运处理。 | 项 | 1
90 | 自编046 |  | 建渣外运费用 | 建渣外运费用 | 项 | 1
91 | 自编047 |  | 成品保护 |  | 项 | 1
92 | 自编048 |  | 临时打围 |  | 项 | 1
分部小计
单价措施项目清单
脚手架工程
93 | 011701001001 |  | 综合脚手架 | 1．建筑结构形式 2．檐口高度 | m2 | 45
94 | 011701002001 |  | 外脚手架 | 1．搭设方式 2．搭设高度 3．脚手架材质 | m2
95 | 011701003001 |  | 里脚手架 | 1．搭设方式 2．搭设高度 3．脚手架材质 | m2 | 60
96 | 011701006001 |  | 满堂脚手架 | 1．搭设方式 2. 搭设高度 3．脚手架材质 | m2
分部小计
混凝土模板及支架（撑 ）
97 | 011702001001 |  | 基础 | 基础类型 | m2
98 | 011702002001 |  | 矩形柱 | 基础类型 | m2
99 | 011702003001 |  | 构造柱 | 基础类型 | m2
100 | 011702004001 |  | 异形柱 | 柱截面形状 | m2
101 | 011702005001 |  | 基础梁 | 梁截面形状 | m2
102 | 011702006001 |  | 矩形梁 | 支撑高度 | m2
103 | 011702007001 |  | 异形梁 | 1.梁截面形状 2.支撑高度 | m2
104 | 011702008001 |  | 圈梁 | 1.梁截面形状 2.支撑高度 | m2
105 | 011702009001 |  | 过梁 | 1.梁截面形状 2.支撑高度 | m2
106 | 011702010001 |  | 弧形、拱形梁 | 1.梁截面形状 2.支撑高度 | m2
107 | 011702011001 |  | 直形墙 | 1.梁截面形状 2.支撑高度 | m2
108 | 011702012001 |  | 弧形墙 | 1.梁截面形状 2.支撑高度 | m2
109 | 011702013001 |  | 短肢剪力墙、电梯井壁 | 1.梁截面形状 2.支撑高度 | m2
110 | 011702014001 |  | 有梁板 | 支撑高度 | m2
111 | 011702015001 |  | 无梁板 | 支撑高度 | m2
112 | 011702016001 |  | 平板 | 支撑高度 | m2
113 | 011702017001 |  | 拱板 | 支撑高度 | m2
114 | 011702018001 |  | 薄壳板 | 支撑高度 | m2
115 | 011702019001 |  | 空心板 | 支撑高度 | m2
116 | 011702020001 |  | 其它板 | 支撑高度 | m2
117 | 011702021001 |  | 栏板 | 支撑高度 | m2
118 | 011702022001 |  | 天沟、檐沟 | 构件类型 | m2
119 | 011702023001 |  | 雨篷、悬挑板、阳台板 | 1.构件类型 2.板厚度 | m2
120 | 011702024001 |  | 楼梯 | 类型 | m2
121 | 011702025001 |  | 其它现浇构件 | 构件类型 | m2
122 | 011702026001 |  | 电缆沟、地沟 | 1.沟类型 2.沟截面 | m2
123 | 011702027001 |  | 台阶 | 台阶踏步宽 | m2
124 | 011702028001 |  | 扶手 | 扶手断面尺寸 | m2
125 | 011702029001 |  | 散水 | 扶手断面尺寸 | m2
126 | 011702030001 |  | 后浇带 | 后浇带部位 | m2
127 | 011702031001 |  | 化粪池 | 1.化粪池部位 2.化粪池规格 | m2
128 | 011702032001 |  | 检查井 | 1.检查井部位 2.检查井规格 | m2
分部小计
垂直运输
129 | 011703001001 |  | 垂直运输 | 1. 建筑物建筑类型及结构形式 2. 地下室建筑面积 3. 建筑物檐口高度、层数 | m2¦天
分部小计
分部小计
合 计

## F.4 总价措施项目清单计价表(安全文明措施带费 表-11)~
总价措施项目清单计价表
工程名称： |  | 核磁共振改造工程【建筑与装饰工程】 |  |  |  |  | 标段:
序 号 | 项目编码 |  | 项 目 名 称 | 计算基础 | 费率（%） | 金额（元） |  | 调整 费率 (%) | 调整后 金额 (元) | 备注
1 | 011707001001 |  | 安全文明施工 |  | 项
其 中 | ① |  | 环境保护 | 分部分项工程量清单项目定额人工费+单价措施项目定额人工费 | 0.52
| ② |  | 文明施工 | 分部分项工程量清单项目定额人工费+单价措施项目定额人工费 | 5.46
| ③ |  | 安全施工 | 分部分项工程量清单项目定额人工费+单价措施项目定额人工费 | 11
| ④ |  | 临时设施 | 分部分项工程量清单项目定额人工费+单价措施项目定额人工费 | 7.52
2 | 011707002001 |  | 夜间施工 |  | 项
| ① |  | 夜间施工费 | 分部分项工程量清单项目定额人工费+单价措施项目定额人工费 | 0.78
3 | 011707003001 |  | 非夜间施工照明 |  | 项
4 | 011707004001 |  | 二次搬运 |  | 项
| ① |  | 二次搬运费 | 分部分项工程量清单项目定额人工费+单价措施项目定额人工费 | 0.38
5 | 011707005001 |  | 冬雨季施工 |  | 项
| ① |  | 冬雨季施工 | 分部分项工程量清单项目定额人工费+单价措施项目定额人工费 | 0.58
6 | 011707006001 |  | 地上、地下设施、建筑物的临时保护设施 |  | 项
7 | 011707007001 |  | 已完工程及设备保护 |  | 项
8 | 011707008001 |  | 工程定位复测费 |  | 项
| ① |  | 工程定位复测 | 分部分项工程量清单项目定额人工费+单价措施项目定额人工费 | 0.14
合 计 | [5 empty] | - |  | - | - | -

## H 规费、税金项目清单计价表(表-13)【建筑与装饰工程】
规费、税金项目计价表
工程名称： | 核磁共振改造工程【建筑与装饰工程】 |  | 标段：
序号 | 项目名称 | 计算基础 | 计算基数 | 计算费率（％） | 金额(元)
1 | 规费 | 分部分项清单定额人工费+单价措施项目清单定额人工费
1.1 | 社会保险费 | 分部分项清单定额人工费+单价措施项目清单定额人工费
(1) | 养老保险费 | 分部分项清单定额人工费+单价措施项目清单定额人工费 |  | 7.5
(2) | 失业保险费 | 分部分项清单定额人工费+单价措施项目清单定额人工费 |  | 0.6
(3) | 医疗保险费 | 分部分项清单定额人工费+单价措施项目清单定额人工费 |  | 2.7
(4) | 工伤保险费 | 分部分项清单定额人工费+单价措施项目清单定额人工费 |  | 0.7
(5) | 生育保险费 | 分部分项清单定额人工费+单价措施项目清单定额人工费 |  | 0.2
1.2 | 住房公积金 | 分部分项清单定额人工费+单价措施项目清单定额人工费 |  | 3.3
1.3 | 工程排污费 | 按工程所在地环境保护部门收取标准，按实计入
2 | 销项增值税额 | 分部分项工程费+措施项目费+其他项目费+规费+创优质工程奖补偿奖励费-按规定不计税的工程设备金额-除税甲供材料（设备）设备费 |  | 10
合计

## 暂列金额明细表
暂列金额明细表
工程名称：成都体育学院附属体育医院核磁共振机房及配套用房装修改造项目
序号 | 名称 | 计量单位 | 暂定金额（元） | 备注
1 | 暂列金 | 项 | 57138.98
合 计 |  |  | 57138.98 | —
注：此表由招标人填写，如不能详列，也可只列暂列金额总额，投标人应将上述暂列金额计入投标总价中。

## G.3 材料(工程设备)暂估单价表(表-12-2)
材料(工程设备)暂估单价及调整表
工程名称： |  | 核磁共振机房及配套用房装修改造项目
序号 | 材料(工程设备) 名称、规格、型号 |  | 计量 单位 | 数量 |  | 暂估(元) |  | 确认(元) |  | 差额±(元) |  | 备注
|  |  |  | 暂估 | 确认 | 单价 | 合价 | 单价 | 合价 | 单价 | 合价
1 | 防盗门 |  | m2 | 单价: 650
2 | 600*600地面砖 |  | m2 | 单价: 100
3 | 墙面砖 |  | m2 | 单价: 105
4 | 设备主配电箱 |  | 个 | 单价: 11000
5 | 设备辅配电箱 |  | 个 | 单价: 9000
6 | 分路配电箱 |  | 个 | 单价: 6000
7
8
9
10
11
12
13
合计